## Introduction
Kinetix 5500 伺服驱动器故障代码参考数据
关于本出版物 | 本出版物列出了 Kinetix® 5500 伺服驱动器的故障代码
有关详细信息，请参见《Kinetix 5500 伺服驱动器用户手册》
2198-UM001
重要事项：对于其他方在下载该电子表格文件后所做的任何内容或格式更改，罗克韦尔自动化概不负责。可以随时重新下载原始文件。
提示：在电子表格中搜索信息时，设置搜索选项以搜索工作簿，而不是当前工作表（选项卡）。
Allen-Bradley、expanding human possibility、Kinetix 和 Rockwell Automation 是罗克韦尔自动化有限公司的商标。 EtherNet/IP 是 ODVA Inc. 的商标。 不属于罗克韦尔自动化的商标是其各自所属公司的财产。

## Summary of Changes
变更摘要
日期 | 更改
2019 年 11 月 | 首次以 Excel 电子表格形式发布
2020 年 4 月 | 更新了格式；未更改信息
2022 年 2 月 | 这是出版物 2198-RD005A-EN-P 的首版。

## FLT Sxx
Kinetix® 5500 伺服驱动器故障代码
内容来自第 7 章 - Kinetix 5500 驱动器系统故障处理
有关详细信息，请参见： | 2198-UM001
故障类型 （运动设备轴对象属性 662） | 故障代码 （运动设备轴对象属性 661） | 显示文本 | 故障 | 纠正措施
3 | 2 | FLT S02 – MTR COMMUTATION | Motor Commutation Fault 检测到电机霍尔换向反馈信号的非法状态跳变。 | • 确认电机霍尔反馈接线无开路、短路或缺失情况 • 使用屏蔽电缆，敷设反馈线路时远离潜在的噪声源 • 检查系统接地，更换电机
3 | 3 | FLT S03 – MTR OVERSPEED FL - 0 | Motor Overspeed Factory Limit Fault 电机速度已超出其最大速度的 125%。 | 检查控制回路整定。
3 | 3 | FLT S03 – MTR OVERSPEED FL - 1 | Motor Overspeed Factory Limit Fault 输出频率超出 590 Hz。 | • 检查控制回路整定 • 降低速度命令
3 | 4 | FLT S04 – MTR OVERSPEED UL | Motor Overspeed User Limit Fault 电机速度超过电机超速用户限值。 | • 检查控制回路整定 • 增加 Motor Overspeed UL 属性值
3 | 5 | FLT S05 – MTR OVERTEMP FL nn | Motor Overtemperature Factory Limit Fault 根据电机热敏电阻得出的计算结果显示当前已超出电机出厂温度限值。 子代码 nn 的定义如下： 01：电机温度调节器或热敏电阻 02：编码器温度传感器 | • 在连续转矩额定值范围内运行电机 • 降低电机环境温度 • 增加电机冷却措施 仅在 Kinetix VP 和 MP-Series™ 电机上提供。感应电机上不支持。
3 | 7 | FLT S07 – MTR OVERLOAD FL | Motor Thermal Overload Factory Limit Fault 电机热模型已超出出厂设定热容量限值。 | 修改命令曲线以降低速度或增加时间。
3 | 8 | FLT S08 – MTR OVERLOAD UL | Motor Thermal Overload User Limit Fault 电机热模型已超出 Motor Thermal Overload User Limit 给定的热容量限值。 | • 修改命令曲线 • 增加 Motor Thermal Overload UL 属性值
3 | 9 | FLT S09 – MTR PHASE LOSS | Motor Phase Loss 力矩校准功能检测到电机电流低于 Torque Prove Current Limit 设定的限值。 | 检查电机连接。
3 | 10 | FLT S10 – INV OVERCURRENT | Inverter Overcurrent Fault 逆变器电流已超出瞬时电流限值（取决于硬件）。 | • 检查电机电源电缆是否存在短路 • 检验电机绕组是否存在短路 • 检验电机电源线规 • 在连续功率额定值范围内运行 • 缩短加速时间。修改命令曲线以降低速度或增加时间
3 | 11 | FLT S11 – INV OVERTEMP FL | Inverter Overtemperature Factory Limit Fault 测得的逆变器温度已超出出厂设定的温度限值。 | • 修改命令曲线以降低速度或增加时间。 • 降低驱动器环境温度 • 检验驱动器中的气流是否受阻
3 | 13 | FLT S13 – INV OVERLOAD FL | Inverter Thermal Overload Factory Limit Fault 逆变器的热容量超出出厂设定限值。 | 修改命令曲线以降低速度或增加时间。
3 | 14 | FLT S14 – INV OVERLOAD UL | Inverter Thermal Overload User Limit Fault 逆变器的热容量超出逆变器 Thermal Overload User Limit 给定的用户设定限值。 | • 修改命令曲线以降低速度或增加时间。 • 增加 Inverter Thermal Overload UL 属性值
3 | 15 | FLT S15 – CONV OVERCURRENT | Converter Overcurrent Fault 测得的整流器电流已超出出厂设定的电流限值。 | • 缩短共享直流母线的所有驱动器的加速时间，减少共享直流从驱动器的数量 • 减少电容器模块数量
3 | 16 | FLT S16 – GROUND CURRENT | Ground Current Factory Limit Fault 功率级检测电路已检测到接地电流过大。 | • 检查电机电源接线；检查电源电缆是否存在短路 • 如果故障仍然存在，请更换电机 • 如使用的是电容器模块，请检查直流母线接线
3 | 18 | FLT S18 – CONV OVERTEMP FL | Converter OverTemp Factory Limit Fault 测得的整流器温度已超出出厂设定的温度限值。 | • 减少共享直流从驱动器的数量 • 修改命令曲线以降低速度或增加时间。 • 降低驱动器环境温度 • 检验驱动器中的气流是否受阻
3 | 20 | FLT S20 – CONV OVERLOAD FL | Converter Thermal Overload Factory Limit Fault 转换器热模型指示温度已超出出厂设定的 110% 容量限制。 | • 减少共享直流从驱动器的数量 • 降低给定运动的占空比
3 | 21 | FLT S21 – CONV OVERLOAD UL | Converter Thermal Overload User Limit Fault 整流器热模型指示温度已超出 Converter Thermal Overload User Limit 给定的限值。 | • 减少共享直流从驱动器的数量 • 降低给定运动的占空比 • 增加 Converter Thermal Overload UL 属性值
3 | 23 | FLT S23 – AC PHASE LOSS | AC Single Phase Loss Fault 驱动器启用时一个交流输入相丢失。 | 检查所有相的交流输入电压。
3 | 25 | FLT S25 – CONV PRECHARGE FAILURE | Converter Pre-charge Failure Fault 预充电电路监视算法检测出，直流母线在充电一段时间后未达到出厂设定的电压等级，或直流母线电压过高。 | • 检查所有相的交流输入电压 • 检查输入电源接线 • 检查是否有任何逆变器或电机对地短路 • 如果故障仍然存在，则更换驱动器 • 检查多轴共享母线配置
3 | 29 | FLT S29 – BUS REG OVERLOAD FL | Bus Regulator Thermal Overload Factory Limit Fault 旁路热模型已超出出厂设定热容量限值。 | • 修改应用的占空比 • 通过增加外部旁路来提高容量 • 添加电容器模块
3 | 30 | FLT S30 – BUS REG OVERLOAD UL | Bus Regulator Thermal Overload User Limit Fault 旁路热模型已超出 Bus Regulator Thermal Overload User Limit 给定的热容量。 | • 修改应用的占空比 • 通过增加外部旁路来提高容量 • 增加 Bus Regulator Thermal Overload UL 属性值 • 添加电容器模块
3 | 31 | FLT S31 – BUS REG FAILURE | Bus Regulator Failure 旁路电路已检测到分流电阻存在短路。 | • 检查旁路连接器是否存在短路 • 拔出旁路连接器并测量旁路电阻 • 如果分流电阻器已短路，则更换驱动器
3 | 33 | FLT S33 – BUS UNDERVOLT FL | Bus Undervoltage Factory Limit Fault 直流母线电压水平低于根据已配置输入电压确定的出厂设定限值。 | • 检验进线交流电压的水平 • 监视交流电源是否存在脉冲干扰或线路压降 • 在交流输入上安装 UPS
3 | 34 | FLT S34 – BUS UNDERVOLT UL | Bus Undervoltage User Limit Fault 直流母线电压水平低于 Bus Undervoltage User Limit 给定的用户设定限值。 | • 检验进线交流电压的水平 • 监视交流电源是否存在脉冲干扰或线路压降 • 在交流输入上安装 UPS • 增加 Bus Undervoltage UL 属性值
3 | 35 | FLT S35 – BUS OVERVOLT FL | Bus Overvoltage Factory Limit Fault 直流母线电压水平高于根据已配置输入电压确定的出厂设定限值。 | • 为连接到直流母线的所有驱动器更改减速或运动曲线 • 拔出旁路连接器并测量旁路电阻 • 如果分流电阻器为开路，则更换驱动器
3 | 39 | FLT S39 – BUS POWER LEAKAGE | Bus Power Leakage Fault 测得的整流器功率超出预期逆变器输出功率的程度大于出厂限值。 | • 检查母线功率共享配置属性 • 检查交流输入和直流母线共享连接
3 | 45 | FLT S45 – FDBK COMM FL | Motor Feedback Data Loss Factory Limit Fault 来自智能反馈设备的串行数据包连续丢失或损坏的数目或无效位置反馈值已超过工厂设定的限值。 | • 检查电机反馈电缆和连接器 • 检查电机电源电缆和反馈线屏蔽是否已正确固定 • 检查电机框架是否已正确接地 • 请咨询，以获取 FLT S47 的可行解决方案
3 | 47 | FLT S47 – FDBK DEVICE FAILURE nn=01…37 | Motor Feedback Device Failure Fault (DSL feedback) 反馈设备已检测到内部错误。 子代码 nn 的定义如下： 01: ACCELERATION OVERFLOW 04: TRACKING FILTER ERROR 05: VECTOR LENGTH ERROR 06: COUNTER ERROR 07: SYNCHRONIZATION ERROR 16: SINGLE TURN ERROR 17: MULTI TURN AMPLITUDE ERROR 18: MULTI TURN SYNC ERROR 19: MULTI TURN VECTOR LENGTH ERROR 35: STANDARD PARAMETER ERROR 36: INTERNAL COMMUNICATION ERROR1 37: INTERNAL COMMUNICATION ERROR2 | • 检查电机反馈电缆的连接和连续性是否适当 • 检查驱动器上的电机相位（U、V 和 W）和 DSL 反馈 2 针接线连接 • 查阅用户手册中的电噪声抑制、搭接喷漆面板和金属编织线搭接 • 重新接通控制电源 • 检查反馈屏蔽连接 • 减少对电机的冲击和振动 • 升级固件版本 2.008 或更高版本 • 如故障仍然存在，则更换电机
3 | 47 | FLT S47 – FDBK DEVICE FAILURE nn=38…88 | Motor Feedback Device Failure Fault (DSL feedback) 反馈设备已检测到内部错误。 子代码 nn 的定义如下： 38: INTERNAL SYSTEM ERROR 48: CRITICAL TEMPERATURE 49: CRITICAL LED CURRENT 50: CRITICAL SUPPLY VOLTAGE 51: CRITICAL SPEED 52: CRITICAL ACCELERATION 53: COUNTER OVERFLOW 54: INTERNAL MONITORING ERROR 66: INTERNAL RESOURCE ACCESS ERROR 对于 2198-H2DCK 反馈转换器套件，需要运动轴故障复位,最多需要 30 秒才能完成。重新接通控制电源并非总能修复错误。 88: POSITION OUT OF RANGE 需要控制循环上电来复位故障。 | • 检查电机反馈电缆的连接和连续性是否适当 • 检查驱动器上的电机相位（U、V 和 W）和 DSL 反馈 2 针接线连接 • 查阅用户手册中的电噪声抑制、搭接喷漆面板和金属编织线搭接 • 重新接通控制电源 • 检查反馈屏蔽连接 • 减少对电机的冲击和振动 • 升级固件版本 2.008 或更高版本 • 如故障仍然存在，则更换电机
3 | 47 | FLT S47 – FDBK DEVICE FAILURE nn=01…12 | Motor Feedback Device Failure Fault (Hiperface feedback) Hiperface 反馈设备已检测到内部错误。 子代码 nn 的定义如下： 01: INCORRECT ALIGNMENT DATA 02: INCORRECT INTERNAL ANGULAR OFFSET 03: DATA FIELD PARTITIONING TABLE DESTROYED 04: ANALOG LIMIT VALUES NOT AVAILABLE 05: INTERNAL I2C BUS INOPERATIVE 06: INTERNAL CHECKSUM ERROR 07: ENCODER RESET OCCURRED AS A RESULT OF PROGRAM MONITORING 08: COUNTER OVERFLOW 09: PARITY ERROR 10: CHECKSUM OF TRANSMITTED DATA IS INCORRECT 11: UNKNOWN COMMAND CODE 12: NUMBER OF TRANSMITTED DATA IS INCORRECT | • 检查电机反馈电缆的连接和连续性是否适当 • 检查驱动器上的电机相位（U、V 和 W）和 Hiperface 反馈 15 针接线连接 • 查阅用户手册中的电噪声抑制、搭接喷漆面板和金属编织线搭接 • 重新接通控制电源 • 检查反馈屏蔽连接 • 减少对电机的冲击和振动 • 升级固件版本 2.008 或更高版本 • 如故障仍然存在，则更换电机
3 | 47 | FLT S47 – FDBK DEVICE FAILURE nn=13…35 | Motor Feedback Device Failure Fault (Hiperface feedback) Hiperface 反馈设备已检测到内部错误。 子代码 nn 的定义如下： 13: TRANSMITTED COMMAND AGRUMENT IS NOT ALLOWED 14: THE SELECTED DATA FIELD MAY NOT BE WRITTEN TO 15: INCORRECT ACCESS CODE 16: SIZE OF SPECIFIED DATA FIELD CANNOT BE CHANGED 17: SPECIFIED WORD ADDRESS LIES OUTSIDE THE DATA FIELD 18: ACCESS TO NON-EXISTENT DATA FIELD 28: VALUE MONITORING OF THE ANALOG SIGNALS (process data) 29: TRANSMITTER CURRENT CRITICAL (contamination, transmitter breakage) 30: ENCODER TEMPERATURE CRITICAL 31: SPEED TOO HIGH, NO POSITION FORMATION POSSIBLE 32: SINGLETURN POSITION UNRELIABLE 33: MULTITURN POSITION ERROR 34: MULTITURN POSITION ERROR 35: MULTITURN POSITION ERROR | • 检查电机反馈电缆的连接和连续性是否适当 • 检查驱动器上的电机相位（U、V 和 W）和 Hiperface 反馈 15 针接线连接 • 查阅用户手册中的电噪声抑制、搭接喷漆面板和金属编织线搭接 • 重新接通控制电源 • 检查反馈屏蔽连接 • 减少对电机的冲击和振动 • 升级固件版本 2.008 或更高版本 • 如故障仍然存在，则更换电机
3 | 49 | FLT S49 – BRAKE SLIP FLT | Brake Slip Exception 抱闸校验功能检测到机械制动器啮合时，电机位移超出制动滑差公差。 | 检查电机制动器。
3 | 50 | FLT S50 – POS HW OTRAVEL | Hardware Overtravel - Positive 轴正向移动量超出数字量输入行程限值。 | 检查数字量输入和轴位置。
3 | 51 | FLT S51 – NEG HW OTRAVEL | Hardware Overtravel - Negative 轴负向移动量超出数字量输入行程限值。 | 检查数字量输入和轴位置。
3 | 54 | FLT S54 – POSN ERROR 不适用于处于频率控制模式的感应电机。 | Excessive Position Error Fault 位置控制回路的位置误差已超出 Position Error Tolerance 指定的值达 Position Error Tolerance Time 给定的时间。 | • 检查位置环整定情况 • 增加前馈增益 • 检验驱动器和电机的规格 • 检查电机电源接线 • 增加 Position Error Tolerance 和/或 Position Error Tolerance Time 属性值
3 | 55 | FLT S55 – VEL ERROR 不适用于处于频率控制模式的感应电机。 | Excessive Velocity Error Fault 速度控制回路的速度误差已超出 Velocity Error Tolerance 指定的值达 Velocity Error Tolerance Time 给定的时间。 | • 检查速度环整定情况 • 降低加速度 • 检验驱动器和电机的规格 • 检查电机电源接线 • 增加 Velocity Error Tolerance 和/或 Velocity Error Tolerance Time 属性值
3 | 56 | FLT S56 – OVERTORQUE LIMIT 不适用于处于频率控制模式的感应电机。 | Overtorque Limit Fault 电机转矩已升高到用户通过 Overtorque Limit 定义的最大转矩水平以上并持续 Overtorque Limit Time 给定的时间。 | • 检验转矩调整值 • 检验运动曲线 • 检验驱动器和电机的规格 • 增加 Overtorque Limit 和/或 Overtorque Limit Time 属性值
3 | 57 | FLT S57 – UNDERTORQUE LIMIT 不适用于处于频率控制模式的感应电机。 | Undertorque Limit Fault 电机转矩已下降到用户通过 Undertorque Limit 定义的最小转矩水平以下并持续 Undertorque Limit Time 给定的时间。 | • 检验运动曲线 • 检验驱动器和电机的规格 • 减小 Undertorque Limit 和/或 Undertorque Limit Time 属性值

## FLT Mxx
Kinetix® 5500 伺服驱动器故障代码
内容来自第 7 章 - Kinetix 5500 驱动器系统故障处理
有关详细信息，请参见： | 2198-UM001
故障类型 （运动设备轴对象属性 662） | 故障代码 （运动设备轴对象属性 661） | 显示文本 | 故障 | 纠正措施
4 | 2 | FLT M02 – MOTOR VOLTAGE | Motor Voltage Mismatch Fault 组态的驱动器电压大于电机的额定电压。例如 400V 级别的驱动器与 200V 级别的电机。 | 将驱动器电压设置为较低的值，或者更换为电压额定值与驱动器相匹配的电机。
4 | 25 | FLT M25 – DC COMMON BUS | DC Common Bus Fault 配置为共享直流运行时，驱动器检测到交流电。 | • 检查控制器中的驱动器电源配置 • 检查接线
4 | 26 | FLT M26 – RUNTIME ERROR | Runtime Error 驱动器固件遇到不可恢复的运行故障。 | • 重新接通控制电源 • 复位驱动器 • 如果故障仍然存在，则将驱动器返厂维修
4 | 28 | FLT M28 – SAFETY COMM （仅限 2198-Hxxx-ERS2 驱动器） | 安全模块通信错误 与驱动器中的安全硬件进行通信时发生故障。 | • 重新接通控制电源 • 复位驱动器 • 如果故障仍然存在，则将驱动器返厂维修

## INIT FLT
Kinetix® 5500 伺服驱动器故障代码
内容来自第 7 章 - Kinetix 5500 驱动器系统故障处理
有关详细信息，请参见： | 2198-UM001
故障类型 （运动设备轴对象属性 662） | 故障代码 （运动设备轴对象属性 675） | 显示文本 | 故障 | 动作
2 | 1 | INIT FLT M01 – ENCODER DATA | Smart Encoder Data Corruption 编码器中存储的数据发生校验和错误。 | • 重新接通控制电源 • 如果故障仍然存在，则将电机返厂维修
2 | 2 | INIT FLT M02 – MTR DATA RANGE nn | Motor Data Range Error 编码器中存储的电机数据属性超出范围。 子代码 nn 的定义如下： 01：DATA_RANGE_REV 02：DATA_RANGE_CONT_CURRENT 03：DATA_RANGE_PEAK_CURRENT 04：DATA_RANGE_RATED_POWER 05：DATA_RANGE_OVERLOAD_LIMIT 06：DATA_RANGE_TERALT_CAPACITANCE 07：DATA_RANGE_TERATURE_RESISTANCE 08：DATA_RANGE_MOTOR_RESISTANCE 09：DATA_RANGE_MOTOR_DUCTION 10：DATA_RANGE_INERTIA 11：DATA_RANGE_RATED_SPEED 12：DATA_RANGE_MAX_SPEED 13：DATA_RANGE_RATED_TORQUE 14：DATA_RANGE_TORQUE_CONST 15：DATA_RANGE_BACK_EMF_CONST 16：DATA_RANGE_POLE_PITCH | • 重新接通控制电源 • 如果故障仍然存在，则将电机返厂维修
2 | 3 | INIT FLT M03 – MTR ENC STARTUP | 电机反馈通信启动无法建立与编码器的通信。 | • 重新接通控制电源 • 检查电机反馈连接器 • 检查电机电源和驱动器上的反馈屏蔽端接 • 如果故障仍然存在，则将电机返厂维修
2 | 14 | INIT FLT M14 – SAFETY FIRMWARE | Invalid Safety Firmware 加载的安全固件与驱动器固件不兼容。 | • 重新接通控制电源 • 更新驱动器固件 • 如果故障仍然存在，则将驱动器返厂维修
2 | 20 | INIT FLT M20 – UNKNOWN MODULE | Unknown Module 电源板的产品代码无效 。 | • 重新接通控制电源 • 复位驱动器 • 如果故障仍然存在，则将驱动器返厂维修
2 | 21 | INIT FLT M21 – FACTORY CONFIG | Factory Configuration Error 出厂配置数据丢失或无效 | • 重新接通控制电源 • 复位驱动器 • 如果故障仍然存在，则将驱动器返厂维修

## INHIBIT Sxx
Kinetix® 5500 伺服驱动器故障代码
内容来自第 7 章 - Kinetix 5500 驱动器系统故障处理
有关详细信息，请参见： | 2198-UM001
故障类型 （运动设备轴对象属性 665） | 故障代码 （运动设备轴对象属性 664） | 显示文本 | 故障 | 动作
1 | 2 | INHIBIT S02 – MTR NOT CONFIG | Motor Not Configured 电机未正常配置，无法使用。 | 使用 Logix Designer 应用程序检验电机配置。
1 | 3 | INHIBIT S03 – FEEDBACK NOT CONFIG | Feedback Not Configured 反馈未正常配置，无法使用。 | 使用 Logix Designer 应用程序检验反馈配置。
1 | 4 | INHIBIT S04 – COMMUTATION NOT CONFIGURED | Commutation Not Configured - Standard Start Inhibit 尚未对相应永磁电机换向功能进行配置，无法使用。 | 验证是否选择了合适的电机反馈换向对准。
1 | 5 | INHIBIT S05 – SAFE TORQUE OFF ACTIVE | Safe Torque Off Active 安全功能已禁用功率单元。 | • 检查安全连接的 SO.SafeTorqueOff 位。 • 检查是否需要复位（安全连接上的 SI.ResetRequired，运动连接上的Axis.SafetyResetRequiredStatus），如果需要，则切换安全连接上的SO.Reset 位。 • 检查是否存在激活的安全连接，以及安全控制器是否处于运行模式。 • 检查安全故障。如有需要，可清除安全故障条件。

## INHIBIT Mxx
Kinetix® 5500 伺服驱动器故障代码
内容来自第 7 章 - Kinetix 5500 驱动器系统故障处理
有关详细信息，请参见： | 2198-UM001
故障类型 （运动设备轴对象属性 665） | 故障代码 （运动设备轴对象属性 664） | 显示文本 | 故障 | 动作
2 | 4 | INHIBIT M04 – PROVING CONFIG | Torque Prove Configuration - Mfg Specific Start Inhibit 当 Torque Proving 配置启用后，控制模式、反馈模式、电机反馈类型和电机选项配置必须正确设置。 | • 确认已选择合适的轴配置。 • 确认已配置充足的力矩校准电流。
2 | 5 | INHIBIT M05 – SAFE TORQUE OFF | Start Inhibit – Safe Torque Off 安全功能已禁用功率单元。 | • 检查安全输入接线 • 检查安全设备状态

## NODE FLT
Kinetix® 5500 伺服驱动器故障代码
内容来自第 7 章 - Kinetix 5500 驱动器系统故障处理
有关详细信息，请参见： | 2198-UM001
故障类型 | 故障代码 （运动设备轴对象属性 16） | 显示文本 | 故障 | 动作
NODE FLT | 1 | NODE FLT 01 – LATE CTRL UPDATE | Control Connection Update Fault 来自控制器的多次连续更新丢失。 | • 从运动网络中移除不必要的网络设备 • 更改网络拓扑，减少共享公共路径的设备 • 使用高性能网络设备 • 使用屏蔽电缆 • 隔离信号线与电源线
NODE FLT | 2 | NODE FLT 02 – PROC WATCHDOG nn | Processor Watchdog Fault 电源板或控制板上的处理器未能在特定的时间内更新。 所有 nn 子代码的可能解决方案相同。 | • 重新接通控制电源 • 如果故障仍然存在，则将驱动器返厂维修
NODE FLT | 3 | NODE FLT 03 – HARDWARE 00 | Hardware Fault -PwrIF 无法建立与电源板间的通信。 | • 重新接通控制电源 • 更新驱动器固件 • 如果故障仍然存在，则将驱动器返厂维修
NODE FLT | 3 | NODE FLT 03 – HARDWARE 02 | Hardware Fault - DSL 无法建立与编码器间的通信。 | • DSL 反馈接线不正确（请对照接线图检查） • DSL 反馈接线存在短路或开路情况 • DSL 反馈电缆存在缺陷 • Kinetix VP 电机反馈设备存在缺陷 • 循环上电 • 如果故障仍然存在，则将驱动器返厂维修
NODE FLT | 3 | NODE FLT 03 – HARDWARE 03 | DSL Internal Hardware Fault 检测到驱动器的 DSL 内部硬件错误 | • 检查 DSL 反馈设备、接线和电缆 • 循环上电 • 如果故障仍然存在，则将驱动器返厂维修
NODE FLT | 3 | NODE FLT 03 – HARDWARE 04 | Hardware Fault - Board Compatibility 控制板和电源板不兼容。 | 如果故障仍然存在，则将驱动器返厂维修
NODE FLT | 5 | NODE FLT 05 – CLOCK SKEW FLT | Clock Skew Fault 控制器时间和驱动器系统时间不同。 | • 重新接通控制电源 • 检查控制器和以太网交换机是否正常工作
NODE FLT | 6 | NODE FLT 06 – LOST CTRL CONN | Lost Controller Connection Fault 与控制器之间的通信已丢失 。 | • 检查以太网连接 • 检查控制器和以太网交换机是否正常工作
NODE FLT | 7 | NODE FLT 07 – CLOCK SYNC | Clock Sync Fault 驱动器的本地时钟与控制器时钟的同步已丢失，并且无法在指定的时间内重新同步。 | • 检查以太网连接 • 检查控制器和以太网交换机是否正常工作
NODE FLT | 9 | NODE FLT 09 – DUPLICATE IP ADDRESS | Duplicate IP Address Fault 来自控制器的多次连续更新丢失。 | 选择一个网络上尚未使用的 IP 地址 。

## NODE ALARM
Kinetix® 5500 伺服驱动器故障代码
内容来自第 7 章 - Kinetix 5500 驱动器系统故障处理
有关详细信息，请参见： | 2198-UM001
故障类型 | 故障代码 （运动设备轴对象属性 17） | 显示文本 | 故障 | 动作
NODE ALARM | 1 | NODE ALARM 01 – LATE CTRL UPDATE | Control Connection Update Alarm 来自控制器的更新已晚。 | • 从运动网络中移除不必要的网络设备 • 更改网络拓扑，减少共享公共路径的设备 • 使用高性能网络设备 • 使用屏蔽电缆 • 隔离信号线与电源线
NODE ALARM | 3 | NODE ALARM 03 – CLOCK JITTER | Clock Jitter Alarm 当设备在同步模式下运行时，同步偏差已超出同步阈值。 | • 检查以太网连接 • 检查控制器和以太网交换机是否正常工作
NODE ALARM | 4 | NODE ALARM 04 – CLOCK SKEW ALARM | Clock Skew Alarm 控制器时间和驱动器时间不同。 | • 检查以太网连接 • 检查控制器和以太网交换机是否正常工作
NODE ALARM | 5 | NODE ALARM 05 – CLOCK SYNC ALARM | Clock Sync Alarm 在同步运行过程中，驱动器本地时钟与控制器时钟的同步已丢失并持续较短时间。 | • 检查以太网连接 • 检查控制器和以太网交换机是否正常工作

## Hardwired STO
Kinetix® 5500 伺服驱动器故障代码
内容来自第 7 章 - Kinetix 5500 驱动器系统故障处理
有关详细信息，请参见： | 2198-UM001
故障类型 （运动设备轴对象属性 662） | 故障代码 （运动设备轴对象属性 661） | 显示文本 | 故障 | 动作
128 | 9 | SAFE FLT 09 - SS IN | GuardStopInputFault 安全断开扭矩功能失配。系统不允许运动。当安全输入处于不同状态的时间超过 1.0 秒或安全输入重新触发快于 1.0 秒时，检测到安全断开扭矩不匹配。 | • 验证安全接线和连接： – 安全断开扭矩 (STO) 连接器的接线端 – 电缆/插头未正确就位 – +24V 电源 • 检查安全输入的状态。 • 复位错误，并执行验证测试。 • 如果错误仍然存在，请将驱动器退回罗克韦尔自动化有限公司。

## Integrated STO Sxx
Kinetix® 5500 伺服驱动器故障代码
内容来自第 7 章 - Kinetix 5500 驱动器系统故障处理
有关详细信息，请参见： | 2198-UM001
故障类型 （运动设备轴对象属性 662） | 故障代码 （运动设备轴对象属性 661） | 显示文本 | 故障 | 动作
7 | 1 | SAFE FLT S01- Safety Core Internal | Safety Core Internal 驱动器安全诊断检测到内部 STO 设计故障。 | • 重新接通控制电源 • 如果故障仍然存在，则将驱动器返厂维修
7 | 3 | SAFE FLT S03- Safe Torque Off | Safe Torque Off 驱动器安全诊断检测到内部 STO 设计故障。 | • 重新接通控制电源 • 执行 STO 功能 • 如果故障仍然存在，则将驱动器返厂维修